## Sheet1
Station ID | Date Time | Latitude | Longitude | Parm Name | Value
4ADEE000.06 | 2016-04-18 | 37.3316 | -79.9512 | SELENIUM, DISSOLVED (UG/L AS SE) | 0.33
4ADEE000.06 | 2016-04-18 | 37.3316 | -79.9512 | CALCIUM, DISSOLVED (MG/L AS CA) | 64.6
4ADEE000.06 | 2016-04-18 | 37.3316 | -79.9512 | MAGNESIUM, DISSOLVED (MG/L AS MG) | 15.3
4ADEE000.06 | 2016-04-18 | 37.3316 | -79.9512 | ARSENIC, DISSOLVED (UG/L AS AS) | 0.35
4ADEE000.06 | 2016-04-18 | 37.3316 | -79.9512 | BARIUM, DISSOLVED (UG/L AS BA) | 56.7
4ADEE000.06 | 2016-04-18 | 37.3316 | -79.9512 | ALUMINUM, DISSOLVED (UG/L AS AL) | 1.34
4ADEE000.06 | 2016-04-18 | 37.3316 | -79.9512 | BERYLLIUM, DISSOLVED (UG/L AS BE) | 0.2
4ADEE000.06 | 2016-04-18 | 37.3316 | -79.9512 | CADMIUM, DISSOLVED (UG/L AS CD) | 0.1
4ADEE000.06 | 2016-04-18 | 37.3316 | -79.9512 | CHROMIUM, DISSOLVED (UG/L AS CR) | 0.65
4ADEE000.06 | 2016-04-18 | 37.3316 | -79.9512 | COPPER, DISSOLVED (UG/L AS CU) | 0.64
4ADEE000.06 | 2016-04-18 | 37.3316 | -79.9512 | IRON, DISSOLVED (UG/L AS FE) | 20
4ADEE000.06 | 2016-04-18 | 37.3316 | -79.9512 | LEAD, DISSOLVED (UG/L AS PB) | 0.1
4ADEE000.06 | 2016-04-18 | 37.3316 | -79.9512 | MANGANESE, DISSOLVED (UG/L AS MN) | 6.95
4ADEE000.06 | 2016-04-18 | 37.3316 | -79.9512 | THALLIUM, DISSOLVED (UG/L AS TL) | 0.02
4ADEE000.06 | 2016-04-18 | 37.3316 | -79.9512 | NICKEL, DISSOLVED (UG/L AS NI) | 0.48
4ADEE000.06 | 2016-04-18 | 37.3316 | -79.9512 | SILVER, DISSOLVED (UG/L AS AG) | 0.01
4ADEE000.06 | 2016-04-18 | 37.3316 | -79.9512 | ZINC, DISSOLVED (UG/L AS ZN) | 1.9
4ADEE000.06 | 2016-04-18 | 37.3316 | -79.9512 | ANTIMONY, DISSOLVED (UG/L AS SB) | 0.04
4ADEE000.06 | 2016-04-18 | 37.3316 | -79.9512 | SODIUM, DISSOLVED (MG/L AS NA) | 9.26
4ADEE000.06 | 2016-04-18 | 37.3316 | -79.9512 | SODIUM, DISSOLVED (MG/L AS NA) | 10
4ADEE000.06 | 2016-04-18 | 37.3316 | -79.9512 | HARDNESS, CA MG CALCULATED (MG/L AS CACO3) AS DISSOLVED | 224